## Sheet1
菜单名称 | 菜单功能描述 | 功能点名称 | 功能点描述
硬件设备网络拓扑数据接入 | 从设备台账接入硬件设备网络拓扑模型 | 多协议接口适配 | 支持SNMP、Telnet、SSH、RESTful API等多种协议，适配不同厂商设备台账系统的接入要求。
硬件设备网络拓扑数据接入 | 从设备台账接入硬件设备网络拓扑模型 | 拓扑模型解析引擎 | 自动解析台账系统输出的网络拓扑数据，识别交换机、路由器、服务器、防火墙等节点及其物理连接关系。
硬件设备网络拓扑数据接入 | 从设备台账接入硬件设备网络拓扑模型 | 数据增量同步 | 通过对比当前与上一次同步的数据指纹，仅更新变更的节点和链路信息，确保拓扑数据的实时性与一致性。
硬件设备实时数据接入 | 从北塔监控系统，实时采集硬件设备CPU、内存、负载率等运行数据 | 北塔系统对接 | 建立与北塔监控系统的稳定连接，通过API或数据库中间表方式获取实时监控数据。
硬件设备实时数据接入 | 从北塔监控系统，实时采集硬件设备CPU、内存、负载率等运行数据 | 指标采集配置 | 支持自定义采集指标集（CPU使用率、内存占用、磁盘IO、网络吞吐量等），并设置采集频率。
硬件设备实时数据接入 | 从北塔监控系统，实时采集硬件设备CPU、内存、负载率等运行数据 | 实时数据缓存 | 利用高性能缓存（如Redis）暂存高频实时数据，防止数据丢失并削峰填谷。
设备冗余配置信息数据接入 | 从设备台账接入设备冗余配置信息数据接入 | 冗余模式识别 | 自动识别主备、集群、双活等不同的设备冗余配置模式。
设备冗余配置信息数据接入 | 从设备台账接入设备冗余配置信息数据接入 | 配置信息抽取 | 从设备台账中结构化提取电源冗余、网卡绑定（Bonding）、存储多路径等详细配置信息。
设备冗余配置信息数据接入 | 从设备台账接入设备冗余配置信息数据接入 | 配置变更监听 | 监听台账系统的配置变更事件，及时更新本地的设备冗余状态信息。
设备实时数据清洗与转换 | 对原始数据进行格式化、单位统一、无效值与缺失值处理，使其符合分析功能输入要求 | 数据格式标准化 | 将不同来源的异构数据转换为统一的内部JSON格式或DataFrame结构。
设备实时数据清洗与转换 | 对原始数据进行格式化、单位统一、无效值与缺失值处理，使其符合分析功能输入要求 | 缺失值与异常值处理 | 自动填充缺失数据（如插值法或最后已知值），剔除超出物理范围的异常值。
设备实时数据清洗与转换 | 对原始数据进行格式化、单位统一、无效值与缺失值处理，使其符合分析功能输入要求 | 单位与量纲统一 | 自动将不同单位（如MB/GB, bps/Mbps）换算为系统标准单位，确保分析基础一致。
实时监控数据融合与对齐 | 将不同来源、不同时序的数据（如网络拓扑、实时监控数据）在时间戳和拓扑结构上进行对齐与关联 | 时间对齐处理 | 基于时间窗口算法，将不同采样频率的监控数据对齐到统一的时间轴上。
实时监控数据融合与对齐 | 将不同来源、不同时序的数据（如网络拓扑、实时监控数据）在时间戳和拓扑结构上进行对齐与关联 | 拓扑关联映射 | 将实时监控指标通过IP或设备ID映射到网络拓扑模型对应的节点上。
实时监控数据融合与对齐 | 将不同来源、不同时序的数据（如网络拓扑、实时监控数据）在时间戳和拓扑结构上进行对齐与关联 | 数据一致性检查 | 检查融合后的数据在逻辑上是否自洽，确保监控数据与当前拓扑结构匹配。
硬件设备数据质量校验 | 执行数据完整性、合理性校验并标记低质量数据 | 完整性校验 | 检查关键字段（如设备ID、时间戳、核心指标）是否存在缺失。
硬件设备数据质量校验 | 执行数据完整性、合理性校验并标记低质量数据 | 逻辑合理性校验 | 基于规则库（如CPU不能超过100%）检查数据的业务逻辑合理性。
硬件设备数据质量校验 | 执行数据完整性、合理性校验并标记低质量数据 | 质量标签与报警 | 对低质量数据打标签，统计数据质量评分，并在质量过低时触发系统告警。
N-1分析-故障场景自动生成 | 根据用户指令和设备网络拓扑和设备重要性，自动生成需要模拟的N-1故障场景 | 关键节点识别 | 基于介数中心性等图算法，自动识别拓扑中的关键节点和链路。
N-1分析-故障场景自动生成 | 根据用户指令和设备网络拓扑和设备重要性，自动生成需要模拟的N-1故障场景 | 故障场景策略库 | 内置N-1、N-2、母线故障、全站失压等标准故障场景模板。
N-1分析-故障场景自动生成 | 根据用户指令和设备网络拓扑和设备重要性，自动生成需要模拟的N-1故障场景 | 智能场景组合 | 结合当前运行方式和设备重要性，智能推荐最需要模拟的故障场景组合。
关键组件故障影响分析 | 模拟关键组件故障，分析故障影响 | 组件依赖分析 | 构建组件间的服务调用与依赖关系图，明确故障传播路径。
关键组件故障影响分析 | 模拟关键组件故障，分析故障影响 | 故障模拟推演 | 模拟特定组件（如数据库主节点）宕机，分析其对下游业务的影响范围。
关键组件故障影响分析 | 模拟关键组件故障，分析故障影响 | 影响程度量化 | 计算故障导致的服务不可用时长、数据丢失量等指标，量化影响程度。
关键链路可靠性分析 | 评估关键通信链路通道中断，对系统业务的影响 | 链路冗余度检测 | 分析关键链路是否存在物理或逻辑上的单点故障风险。
关键链路可靠性分析 | 评估关键通信链路通道中断，对系统业务的影响 | 通道中断模拟 | 模拟主通道中断，验证备用通道的自动切换机制及业务连续性。
关键链路可靠性分析 | 评估关键通信链路通道中断，对系统业务的影响 | 带宽瓶颈分析 | 分析在链路切换场景下，备用路径的带宽是否满足业务峰值需求。
负载均衡能力分析 | 分析N-1情况下，系统启用负载均衡后可能发生的过载风险 | 流量分布仿真 | 模拟N-1故障后流量的重新分布情况。
负载均衡能力分析 | 分析N-1情况下，系统启用负载均衡后可能发生的过载风险 | 过载风险预警 | 预测流量转移后，剩余正常节点是否会出现过载（Overload）情况。
负载均衡能力分析 | 分析N-1情况下，系统启用负载均衡后可能发生的过载风险 | 均衡策略验证 | 评估现有的负载均衡算法在极端情况下的表现和有效性。
关键业务系统可靠性分析 | N-1分析-SCADA/AGC/AVC/计划值/出清文件等关键业务系统可靠性分析 | SCADA系统专项分析 | 针对SCADA系统的实时数据处理、遥控遥调功能进行可靠性压力测试。
关键业务系统可靠性分析 | N-1分析-SCADA/AGC/AVC/计划值/出清文件等关键业务系统可靠性分析 | AGC/AVC功能验证 | 分析计算节点故障对自动发电控制/电压控制策略执行的影响。
关键业务系统可靠性分析 | N-1分析-SCADA/AGC/AVC/计划值/出清文件等关键业务系统可靠性分析 | 计划与出清可靠性 | 评估调度计划计算和市场出清系统在硬件故障下的计算任务迁移能力。
系统响应速度与恢复能力评估分析 | 基于系统性能数据，评估故障后系统的自动响应速度 | 故障切换时间监测 | 分析历史故障或演练数据，计算主备切换的实际耗时。
系统响应速度与恢复能力评估分析 | 基于系统性能数据，评估故障后系统的自动响应速度 | 冷/热备启动评估 | 评估冷备节点启动并加载全量数据所需的时间。
系统响应速度与恢复能力评估分析 | 基于系统性能数据，评估故障后系统的自动响应速度 | 恢复能力评分 | 综合切换时间、数据同步速度等指标，对系统的自愈能力进行打分。
薄弱环节智能识别 | 综合所有N-1分析结果，利用规则和算法自动定位系统中的共性薄弱点和故障敏感点 | 多维数据聚合分析 | 汇总N-1分析、负载分析等多方面结果，构建全系统风险热力图。
薄弱环节智能识别 | 综合所有N-1分析结果，利用规则和算法自动定位系统中的共性薄弱点和故障敏感点 | 共性问题挖掘 | 利用聚类算法识别重复出现的故障模式（如某型号交换机故障率偏高）。
薄弱环节智能识别 | 综合所有N-1分析结果，利用规则和算法自动定位系统中的共性薄弱点和故障敏感点 | 敏感点定位 | 定位对系统稳定性影响最大且缺乏有效保护措施的单点环节。
风险等级综合评估分析 | 根据故障发生的可能性和后果的严重性，对识别出的潜在风险进行分级 | 风险矩阵构建 | 定义风险发生概率和后果严重性的二维矩阵。
风险等级综合评估分析 | 根据故障发生的可能性和后果的严重性，对识别出的潜在风险进行分级 | 定量风险计算 | 结合设备重要度权重，计算各风险点的综合风险值。
风险等级综合评估分析 | 根据故障发生的可能性和后果的严重性，对识别出的潜在风险进行分级 | 风险分级管理 | 将风险划分为重大、较大、一般、低风险四个等级，便于分级管控。
风险分析关键内容生成 | 自动提炼核心结论，包括总体风险等级、最关键薄弱环节和急需采取的措施等内容 | 核心结论提炼 | 基于自然语言生成（NLG）技术，自动生成风险分析的摘要结论。
风险分析关键内容生成 | 自动提炼核心结论，包括总体风险等级、最关键薄弱环节和急需采取的措施等内容 | 关键指标提取 | 自动提取分析过程中的极值（如最高负载率、最长中断时间）作为关键证据。
风险分析关键内容生成 | 自动提炼核心结论，包括总体风险等级、最关键薄弱环节和急需采取的措施等内容 | 紧急措施推荐 | 针对高风险项，自动匹配并生成急需采取的临时管控措施。
详细风险分析结果报告生成 | 将N-1分析结果、风险评估细节、性能指标等数据自动填充到报告模板对应位置 | 自动填报引擎 | 将分析结果数据自动填充到预定义的Word/PDF报告模板中。
详细风险分析结果报告生成 | 将N-1分析结果、风险评估细节、性能指标等数据自动填充到报告模板对应位置 | 多维度章节生成 | 自动生成包括总体评价、详细分析、附录数据等多个章节。
详细风险分析结果报告生成 | 将N-1分析结果、风险评估细节、性能指标等数据自动填充到报告模板对应位置 | 报告版本管理 | 支持报告的历史版本存储与对比，记录风险变化趋势。
风险处置建议生成 | 基于知识库，针对识别出的风险和薄弱环节，自动生成改进建议 | 知识库关联匹配 | 利用语义检索技术，从运维知识库中匹配类似的故障处置案例。
风险处置建议生成 | 基于知识库，针对识别出的风险和薄弱环节，自动生成改进建议 | 差异化建议生成 | 根据风险等级和设备类型，生成针对性的技术改造或运维调整建议。
风险处置建议生成 | 基于知识库，针对识别出的风险和薄弱环节，自动生成改进建议 | 建议可行性评估 | （可选）结合资源情况，初步评估处置建议的实施难度和成本。
风险报告模板管理 | 管理可配置的运行方式风险报告模板 | 模板可视化编辑 | 提供拖拽式的报告模板编辑器，支持自定义段落、表格和图表位置。
风险报告模板管理 | 管理可配置的运行方式风险报告模板 | 动态字段配置 | 支持配置动态数据绑定字段，实现模板与数据的灵活映射。
风险报告模板管理 | 管理可配置的运行方式风险报告模板 | 模板分类库 | 建立日报、周报、月报、专项分析报告等分类模板库。
风险可视化仪表盘 | 在界面上以数据大屏形式动态展示系统整体风险态势、薄弱环节分布、关键指标等 | 全景态势地图 | 以拓扑图或地理图形式展示全网设备运行状态和风险分布。
风险可视化仪表盘 | 在界面上以数据大屏形式动态展示系统整体风险态势、薄弱环节分布、关键指标等 | 实时指标监控 | 实时刷新关键性能指标（KPI）仪表盘，支持阈值变色提醒。
风险可视化仪表盘 | 在界面上以数据大屏形式动态展示系统整体风险态势、薄弱环节分布、关键指标等 | 交互式钻取 | 支持从宏观风险态势向下钻取查看具体设备、链路的详细指标。
分析图表生成 | 自动生成风险分布图、负载率柱状图等辅助分析图表，并嵌入报告。 | 自动化图表绘制 | 根据分析数据自动生成饼图、柱状图、折线图、雷达图等多种图表。
分析图表生成 | 自动生成风险分布图、负载率柱状图等辅助分析图表，并嵌入报告。 | 趋势预测曲线 | 在图表中叠加展示基于历史数据的未来趋势预测曲线。
分析图表生成 | 自动生成风险分布图、负载率柱状图等辅助分析图表，并嵌入报告。 | 图表交互配置 | 支持用户在线调整图表的统计维度、时间范围和显示样式。
外部系统接口 | 提供API接口，允许将分析报告和关键风险数据推送至其他系统 | 标准API网关 | 提供RESTful API接口，支持其他系统查询风险分析结果。
外部系统接口 | 提供API接口，允许将分析报告和关键风险数据推送至其他系统 | 数据推送服务 | 支持以WebHook方式主动向第三方系统推送告警或报告数据。
外部系统接口 | 提供API接口，允许将分析报告和关键风险数据推送至其他系统 | 权限与安全认证 | 实现接口访问的OAuth2.0认证与流量控制，保障数据安全。
风险信息自动推送 | 将生成的高风险摘要消息通过短信等方式自动推送给相关专责。 | 多渠道消息发送 | 集成短信网关、企业微信、邮件服务器，支持多渠道发送。
风险信息自动推送 | 将生成的高风险摘要消息通过短信等方式自动推送给相关专责。 | 推送策略配置 | 支持按风险等级、责任人、时间段配置差异化的推送策略。
风险信息自动推送 | 将生成的高风险摘要消息通过短信等方式自动推送给相关专责。 | 发送状态追踪 | 记录消息发送日志，确认消息是否成功送达并被阅读。
风险处置建议问答 | 通过人机交互形式，提供值班人员风险处置建议 | 智能问答引擎 | 基于NLP技术理解用户输入的风险处置问题。
风险处置建议问答 | 通过人机交互形式，提供值班人员风险处置建议 | 上下文多轮对话 | 支持多轮对话，根据用户反馈逐步细化处置建议。
风险处置建议问答 | 通过人机交互形式，提供值班人员风险处置建议 | 推荐列表生成 | 在对话中动态展示相关的文档链接、操作手册或历史案例。
硬件设备数据采集 | 从运维台账收集硬件设备投运时间、型号、配置信息、技术规格等静态数据和通过北塔监控系统收集CPU、内存、磁盘I/O、网络流量等实时数据 | 静态台账同步 | 定期从资产管理系统同步设备型号、序列号、投运日期、维保期限等静态信息。
硬件设备数据采集 | 从运维台账收集硬件设备投运时间、型号、配置信息、技术规格等静态数据和通过北塔监控系统收集CPU、内存、磁盘I/O、网络流量等实时数据 | 性能数据轮询 | 通过SNMP/WMI/IPMI等协议轮询采集CPU、内存、温度、风扇转速等实时指标。
硬件设备数据采集 | 从运维台账收集硬件设备投运时间、型号、配置信息、技术规格等静态数据和通过北塔监控系统收集CPU、内存、磁盘I/O、网络流量等实时数据 | 采集适配器管理 | 管理不同厂商、不同型号设备的专用采集插件或MIB库。
硬件设备运维历史数据采集 | 从设备台账、运维日志等获取设备的定检记录、保养计划、维修历史、部件更换记录等运维历史数据 | 运维工单解析 | 接入ITSM或电子运维系统，结构化提取故障工单、检修记录。
硬件设备运维历史数据采集 | 从设备台账、运维日志等获取设备的定检记录、保养计划、维修历史、部件更换记录等运维历史数据 | 非结构化文本处理 | 利用OCR和NLP技术识别扫描件或文本记录中的维修内容和部件更换信息。
硬件设备运维历史数据采集 | 从设备台账、运维日志等获取设备的定检记录、保养计划、维修历史、部件更换记录等运维历史数据 | 时间轴构建 | 以设备为维度，构建包含所有运维事件的全生命周期时间轴。
硬件设备日志数据采集 | 采集操作系统、应用软件、中间件等产生的系统日志、错误日志、审计日志 | 日志集中收集 | 通过Syslog、Filebeat等代理工具收集OS、DB、Middleware的日志文件。
硬件设备日志数据采集 | 采集操作系统、应用软件、中间件等产生的系统日志、错误日志、审计日志 | 日志过滤与归集 | 在采集端进行初步过滤，去除无用Debug信息，将日志归集到中心存储。
硬件设备日志数据采集 | 采集操作系统、应用软件、中间件等产生的系统日志、错误日志、审计日志 | 格式化解析 | 对特定格式（如Linux系统日志、Oracle告警日志）进行字段解析。
硬件设备数据清洗与标准化 | 对采集的原始数据进行清洗，处理缺失值、异常值，并将数据格式、单位统一标准化 | 异常数据剔除 | 识别并剔除因采集失败或传输错误导致的乱码和空值。
硬件设备数据清洗与标准化 | 对采集的原始数据进行清洗，处理缺失值、异常值，并将数据格式、单位统一标准化 | 时间戳标准化 | 将不同时区、不同格式的时间戳统一转换为UTC或系统标准时间。
硬件设备数据清洗与标准化 | 对采集的原始数据进行清洗，处理缺失值、异常值，并将数据格式、单位统一标准化 | 枚举值映射 | 将不同设备的状体代码（如0/1, Up/Down, OK/Error）统一映射为标准状态值。
硬件设备关联数据融合 | 自动建立不同数据源之间的关联关系（如将故障告警与当时的性能指标关联） | 多源数据关联 | 以设备ID为键，将静态台账、实时性能、历史运维、日志数据进行宽表关联。
硬件设备关联数据融合 | 自动建立不同数据源之间的关联关系（如将故障告警与当时的性能指标关联） | 时序事件对齐 | 将告警事件与同一时间窗口内的性能指标波动进行关联分析。
硬件设备关联数据融合 | 自动建立不同数据源之间的关联关系（如将故障告警与当时的性能指标关联） | 全景视图构建 | 构建设备的全维数据视图，为健康度评估提供完整数据基础。
硬件设备数据质量校验 | 执行数据完整性、合理性校验并标记低质量数据 | 数据覆盖率检查 | 检查是否所有关键设备都已接入必要的数据源。
硬件设备数据质量校验 | 执行数据完整性、合理性校验并标记低质量数据 | 更新频率监控 | 监控数据采集的延迟，确保数据的新鲜度满足评估要求。
硬件设备数据质量校验 | 执行数据完整性、合理性校验并标记低质量数据 | 一致性比对 | 对比不同来源（如监控系统 vs 资产系统）的同一指标，发现数据冲突。
设备健康度评分 | 综合设备年龄、配置、负荷、运维记录等因素，通过机器学习模型，计算动态的健康度分数 | 评估指标体系构建 | 建立包含家族缺陷、运行年限、负载率、环境温度等多维度的评估指标库。
设备健康度评分 | 综合设备年龄、配置、负荷、运维记录等因素，通过机器学习模型，计算动态的健康度分数 | 动态权重算法 | 根据设备类型和重要程度，应用层次分析法(AHP)或主成分分析(PCA)确定指标权重。
设备健康度评分 | 综合设备年龄、配置、负荷、运维记录等因素，通过机器学习模型，计算动态的健康度分数 | 健康分计算 | 实时计算设备健康得分（0-100），并划分健康、亚健康、故障等状态区间。
硬件设备剩余寿命预测 | 基于设备老化模型和历史数据，使用预测性分析模型预测设备的剩余使用寿命和故障概率 | 退化模型建立 | 基于威布尔分布等统计模型或RNN/LSTM深度学习模型建立设备退化曲线。
硬件设备剩余寿命预测 | 基于设备老化模型和历史数据，使用预测性分析模型预测设备的剩余使用寿命和故障概率 | 故障概率预测 | 预测设备在未来一周、一月、一年内发生故障的概率。
硬件设备剩余寿命预测 | 基于设备老化模型和历史数据，使用预测性分析模型预测设备的剩余使用寿命和故障概率 | 剩余寿命(RUL)估算 | 结合当前健康度和历史衰退速度，估算设备的剩余有效使用寿命。
多指标联合异常检测 | 用深度学习算法对多个性能指标进行联合分析，检测单一指标正常但组合起来异常的复杂场景 | 高维特征提取 | 利用自动编码器(Autoencoder)等算法提取多指标间的非线性关联特征。
多指标联合异常检测 | 用深度学习算法对多个性能指标进行联合分析，检测单一指标正常但组合起来异常的复杂场景 | 异常模式识别 | 检测单一指标在正常范围但组合模式异常的情况（如CPU低负载但温度异常升高）。
多指标联合异常检测 | 用深度学习算法对多个性能指标进行联合分析，检测单一指标正常但组合起来异常的复杂场景 | 误报抑制 | 结合运维操作记录，自动过滤因例行巡检或备份操作引起的正常数据波动。
动态基线告警 | 自动学习设备运行模式，生成动态基线，对偏离基线的行为进行智能告警 | 基线自动学习 | 基于历史数据自动学习设备的分时段（工作日/节假日、波峰/波谷）运行基线。
动态基线告警 | 自动学习设备运行模式，生成动态基线，对偏离基线的行为进行智能告警 | 智能阈值设定 | 根据动态基线和标准差自动设定上下限阈值，而非固定阈值。
动态基线告警 | 自动学习设备运行模式，生成动态基线，对偏离基线的行为进行智能告警 | 偏离度分析 | 实时监测当前指标与基线的偏离程度，识别潜在的性能劣化趋势。
设备日志异常自动提取识别 | 使用日志解析大模型技术，从海量日志中自动提取异常事件 | 日志模式聚类 | 使用LogReduce等算法将海量日志聚类为少量模式模板。
设备日志异常自动提取识别 | 使用日志解析大模型技术，从海量日志中自动提取异常事件 | 罕见日志检测 | 识别从未出现过或出现频率极低的罕见日志模式，通常对应异常事件。
设备日志异常自动提取识别 | 使用日志解析大模型技术，从海量日志中自动提取异常事件 | 关键错误提取 | 基于关键词库和NLP模型，从非结构化日志中提取Error、Panic、Fatal等关键错误信息。
故障根因分析定位 | 当发生异常或故障时，自动关联分析性能指标、配置变更、日志事件等多维数据，快速定位最可能的根本原因 | 故障知识图谱 | 构建设备-指标-故障-原因的知识图谱。
故障根因分析定位 | 当发生异常或故障时，自动关联分析性能指标、配置变更、日志事件等多维数据，快速定位最可能的根本原因 | 关联规则挖掘 | 挖掘指标异常与故障事件的强关联规则（如内存泄漏导致服务崩溃）。
故障根因分析定位 | 当发生异常或故障时，自动关联分析性能指标、配置变更、日志事件等多维数据，快速定位最可能的根本原因 | 根因推荐 | 在发生异常时，基于图谱推理或规则匹配，按概率推荐Top-N个可能的根本原因。
全局健康状态总览 | 以数据大屏形式，直观展示所有设备的整体健康状态分布、高风险设备列表、当前活跃告警等 | 健康地图展示 | 可视化展示机房/站点的整体健康度评分热力图。
全局健康状态总览 | 以数据大屏形式，直观展示所有设备的整体健康状态分布、高风险设备列表、当前活跃告警等 | 统计分析看板 | 统计各类设备的健康状态分布（如健康80%，亚健康15%，高危5%）。
全局健康状态总览 | 以数据大屏形式，直观展示所有设备的整体健康状态分布、高风险设备列表、当前活跃告警等 | 重点关注列表 | 自动置顶显示健康分最低、风险最高的设备列表，辅助优先运维。
设备健康档案 | 为每台设备生成详细的健康档案页面，集中展示其评分、历史评估、维护记录、关联告警和预测信息 | 单机画像生成 | 生成包含设备基础信息、实时状态、健康趋势图的单机详情页。
设备健康档案 | 为每台设备生成详细的健康档案页面，集中展示其评分、历史评估、维护记录、关联告警和预测信息 | 全生命周期记录 | 时间轴展示从投运至今的所有告警、维修、变更记录。
设备健康档案 | 为每台设备生成详细的健康档案页面，集中展示其评分、历史评估、维护记录、关联告警和预测信息 | 关联拓扑展示 | 在档案中展示该设备的上下游连接关系，便于理解其网络位置。
健康分析报告模板管理 | 管理可配置的健康分析报告模板 | 模块化模板设计 | 提供设备概况、评估结论、详细数据、建议措施等可组合的报告模块。
健康分析报告模板管理 | 管理可配置的健康分析报告模板 | 自定义参数设置 | 支持设置报告的时间范围、包含的设备组、关注的指标类型。
健康分析报告模板管理 | 管理可配置的健康分析报告模板 | 模板共享与复用 | 支持将优秀的报告模板分享给团队其他成员复用。
设备健康分析报告生成 | 生成设备健康分析报告:包含设备故障预测、运维建议和更换建议 | 定期报告生成 | 支持按周、月、季自动生成设备健康评估报告。
设备健康分析报告生成 | 生成设备健康分析报告:包含设备故障预测、运维建议和更换建议 | 异常触发生成 | 当发现重大健康隐患时，自动触发生成专项诊断报告。
设备健康分析报告生成 | 生成设备健康分析报告:包含设备故障预测、运维建议和更换建议 | 报告导出与归档 | 支持导出PDF/Word格式，并自动归档至文档管理系统。
硬件设备运维知识问答 | 通过人机交互形式，提供值班人员硬件设备运维知识问答 | 运维知识库索引 | 对设备手册、维护规程、历史案例库进行向量化索引。
硬件设备运维知识问答 | 通过人机交互形式，提供值班人员硬件设备运维知识问答 | 故障现象查询 | 支持用户输入故障现象描述，检索相似的历史案例和解决方案。
硬件设备运维知识问答 | 通过人机交互形式，提供值班人员硬件设备运维知识问答 | 操作指令查询 | 支持查询特定设备的运维命令、配置语法和参数说明。
设备健康预警信息推送 | 将预警信息推送给相关运维人员 | 分级预警机制 | 根据健康度下降程度，触发不同级别的预警（蓝色/黄色/橙色/红色）。
设备健康预警信息推送 | 将预警信息推送给相关运维人员 | 精准定向推送 | 将预警信息精确推送给该设备的责任运维人员。
设备健康预警信息推送 | 将预警信息推送给相关运维人员 | 预警反馈闭环 | 支持运维人员对预警信息的有效性进行反馈，优化预警模型。
业务与网络指标数据采集采集 | 采集业务系统指标（如QPS、响应时间、错误率）和网络链路指标数据（如延迟、丢包率、带宽利用率） | 探针部署管理 | 管理分布式探针的部署、升级和状态监控。
业务与网络指标数据采集采集 | 采集业务系统指标（如QPS、响应时间、错误率）和网络链路指标数据（如延迟、丢包率、带宽利用率） | 业务指标抓取 | 通过日志分析或API监控，采集QPS、平均响应时间、HTTP错误码等业务指标。
业务与网络指标数据采集采集 | 采集业务系统指标（如QPS、响应时间、错误率）和网络链路指标数据（如延迟、丢包率、带宽利用率） | 网络质量监测 | 利用Ping、Traceroute等技术周期性监测链路延迟、丢包率、抖动。
链路日志数据采集 | 应用接口日志与调用链数据采集 | 流量镜像分析 | 接入交换机镜像流量，分析网络层会话和协议交互日志。
链路日志数据采集 | 应用接口日志与调用链数据采集 | 中间件日志采集 | 采集消息队列、API网关、负载均衡器的访问日志。
链路日志数据采集 | 应用接口日志与调用链数据采集 | 全链路追踪数据 | 接入SkyWalking或Jaeger等APM系统的TraceID和Span数据。
链路数据自动化解析 | 将收集到的异构数据进行格式解析（JSON、XML、日志文本等） | 多协议解析 | 支持HTTP、TCP、Dubbo、gRPC等多种通信协议的报文解析。
链路数据自动化解析 | 将收集到的异构数据进行格式解析（JSON、XML、日志文本等） | 日志结构化 | 利用正则表达式或Grok模式将非结构化日志转化为结构化字段。
链路数据自动化解析 | 将收集到的异构数据进行格式解析（JSON、XML、日志文本等） | 上下文关联 | 提取日志中的RequestID、TransactionID，为链路串联做准备。
关键链路数据自动提取 | 运用大模型技术对关键字段提取与映射 | 关键特征识别 | 基于NLP识别日志中的关键实体（如IP地址、用户ID、服务名）。
关键链路数据自动提取 | 运用大模型技术对关键字段提取与映射 | 敏感数据脱敏 | 在提取过程中自动对密码、身份证号等敏感信息进行脱敏处理。
关键链路数据自动提取 | 运用大模型技术对关键字段提取与映射 | 提取规则自学习 | 利用机器学习算法辅助发现新的关键字段提取规则。
链路数据清洗与处理 | 将不同来源不同结构的数据处理为智能体能识别的数据格式 | 噪声数据过滤 | 过滤心跳包、健康检查请求等对故障分析无用的噪声数据。
链路数据清洗与处理 | 将不同来源不同结构的数据处理为智能体能识别的数据格式 | 数据归一化 | 统一不同厂商设备输出的日志级别和字段命名规范。
链路数据清洗与处理 | 将不同来源不同结构的数据处理为智能体能识别的数据格式 | 时序数据聚合 | 按时间窗口聚合指标数据，计算P99、P95等统计值。
链路状态异常实时检测 | 自动对链路数据跳变、不变、抖动、错误值等多种异常模式的识别 | 突变检测 | 实时检测流量、延迟等指标的瞬间激增或骤降（Sudden Change）。
链路状态异常实时检测 | 自动对链路数据跳变、不变、抖动、错误值等多种异常模式的识别 | 恒值检测 | 识别指标长时间维持不变（死线）的异常情况。
链路状态异常实时检测 | 自动对链路数据跳变、不变、抖动、错误值等多种异常模式的识别 | 波动检测 | 检测指标出现不稳定的剧烈抖动或锯齿状波动。
链路故障故障诊断 | 基于链路拓扑和调用链，快速定位故障组件/接口，并结合规则库与大模型，推断出根本原因。 | 调用链拓扑还原 | 基于Trace数据还原服务间的动态调用拓扑。
链路故障故障诊断 | 基于链路拓扑和调用链，快速定位故障组件/接口，并结合规则库与大模型，推断出根本原因。 | 故障传播图谱 | 分析错误在调用链中的传播路径，定位首个报错节点。
链路故障故障诊断 | 基于链路拓扑和调用链，快速定位故障组件/接口，并结合规则库与大模型，推断出根本原因。 | 根因推断报告 | 结合专家规则库和机器学习结果，给出故障最可能的根因（如数据库锁等待、网络拥塞）。
链路故障解决措施问答 | 基于知识库内容进行人机交互，辅助值班人员进行解决措施问答 | 交互式故障排查 | 引导用户按步骤检查故障点，提供检查命令和预期结果。
链路故障解决措施问答 | 基于知识库内容进行人机交互，辅助值班人员进行解决措施问答 | 脚本辅助执行 | （可选）在对话中直接提供可执行的排查脚本或修复脚本。
链路故障解决措施问答 | 基于知识库内容进行人机交互，辅助值班人员进行解决措施问答 | 知识推荐 | 根据当前故障特征，推荐相关的技术文档和应急预案。
系统异常风险报告模板管理 | 管理可配置的系统风险报告模板 | 故障复盘模板 | 提供标准的故障复盘报告模板，包含时间线、原因、影响、改进措施。
系统异常风险报告模板管理 | 管理可配置的系统风险报告模板 | 排查过程记录 | 自动记录排查过程中的关键发现和操作步骤，形成报告素材。
系统异常风险报告模板管理 | 管理可配置的系统风险报告模板 | 模板版本控制 | 管理报告模板的迭代更新，确保符合最新的管理规范。
系统异常风险报告生成 | 自动将异常实时检测和故障诊断等内容填入系统风险报告 | 一键生成复盘报告 | 故障结束后，自动汇聚全过程数据生成复盘报告初稿。
系统异常风险报告生成 | 自动将异常实时检测和故障诊断等内容填入系统风险报告 | 可视化证据嵌入 | 自动将故障期间的监控截图、日志片段嵌入报告。
系统异常风险报告生成 | 自动将异常实时检测和故障诊断等内容填入系统风险报告 | 协作编辑 | 支持多人在生成的报告基础上进行补充和修订。
系统异常信息推送 | 将异常信息推送给相关运维人员 | 即时告警触达 | 在检测到异常瞬间，通过电话语音、短信等强提醒方式触达值班人员。
系统异常信息推送 | 将异常信息推送给相关运维人员 | 富文本告警 | 在IM推送中包含故障概览图、关键指标快照，辅助快速判断。
系统异常信息推送 | 将异常信息推送给相关运维人员 | 告警升级机制 | 若超时未响应，自动升级通知上级管理人员。
系统运行方式风险分析知识库构建 | 在云南智能体平台构建系统运行方式风险分析知识库 | 风险案例数字化 | 将历史上的电网/系统运行风险案例进行结构化录入和标签化管理。
系统运行方式风险分析知识库构建 | 在云南智能体平台构建系统运行方式风险分析知识库 | 专家规则库维护 | 提供界面供专家录入和调整N-1分析的判据和风险评估规则。
系统运行方式风险分析知识库构建 | 在云南智能体平台构建系统运行方式风险分析知识库 | 知识图谱构建 | 构建运行方式、故障场景、风险后果之间的实体关系图谱。
设备健康水平分析知识库构建 | 在云南智能体平台构建设备健康水平分析知识库 | 设备缺陷库 | 建立各类设备的常见缺陷模式、特征指标和故障机理库。
设备健康水平分析知识库构建 | 在云南智能体平台构建设备健康水平分析知识库 | 诊断模型库 | 管理用于健康评估的各种算法模型及其版本。
设备健康水平分析知识库构建 | 在云南智能体平台构建设备健康水平分析知识库 | 维保策略库 | 存储不同设备的标准维保周期、项目和技术要求。
数据链路与异常分析知识库构建 | 在云南智能体平台构建数据链路与异常分析知识 | 接口协议库 | 维护系统内所有接口的规范文档、参数定义和错误码说明。
数据链路与异常分析知识库构建 | 在云南智能体平台构建数据链路与异常分析知识 | 排查经验库 | 沉淀常见异常的排查路径、特征日志和解决方案。
数据链路与异常分析知识库构建 | 在云南智能体平台构建数据链路与异常分析知识 | 依赖关系库 | 维护业务功能与底层数据链路、硬件资源的依赖关系映射。